## Layout
Layout for CS650 callibration crates | [9 empty] | Fletcher Glasshouse No. 4
Plot | CS650 # | Trt | Trt No. | Rep | Ref | Plot
1 | 8794 | TopSoil_0 | 1 | 1 | 10001 | 1 | trt | 1 | 5 |  | 3 | 4 | 2
2 | 8804 | Gravel | 5 | 1 | 10005 | 2
3 | 8724 | TopSoil_30 | 3 | 1 | 10003 | 3 | plot | 1 | 2 |  | 3 | 4 | 5
4 | 8784 | TopSoil_50 | 4 | 1 | 10004 | 4 | [7 empty] | CS650
5 | 8765 | SubSoil_0 | 2 | 1 | 10002 | 5
6 | 8790 | TopSoil_50 | 4 | 2 | 20004 | 6
7 | 8688 | SubSoil_0 | 2 | 2 | 20002 | 7
8 | 8788 | TopSoil_0 | 1 | 2 | 20001 | 8
9 | 8808 | Gravel | 5 | 2 | 20005 | 9 | [5 empty] | 1 m
10 | 8726 | TopSoil_30 | 3 | 2 | 20003 | 10
11 | 8697 | Gravel | 5 | 3 | 30005 | 11
12 | 8785 | TopSoil_50 | 4 | 3 | 30004 | 12 | trt | 4 | 2 |  | 1 | 5 | 3
13 | 8805 | TopSoil_30 | 3 | 3 | 30003 | 13
14 | 8807 | SubSoil_0 | 2 | 3 | 30002 | 14 | plot | 6 | 7 |  | 8 | 9 | 10
15 | 8795 | TopSoil_0 | 1 | 3 | 30001 | 15
0.5 m
[7 empty] | plot | 11 | 12 |  | 13 | 14 | 15
[7 empty] | trt | 5 | 4 |  | 3 | 2 | 1
Control
Box
Door
0.3 m

## RepeatWeightData
Data sheet for calibration of CS650
|  |  |  | DryDown | [11 empty] | Wet Up
Date |  |  |  | 2015-02-18 | 2015-02-19 | 2015-02-20 | 2015-02-23 | 2015-02-25 | 2015-02-27 | 2015-03-02 | 2015-03-04 | 2015-03-06 | 2015-03-09 | 2015-03-11 | 2015-03-13 | 2015-05-18 | 2015-05-20 | 2015-05-22 | 2015-05-25 | 2015-05-27 | 2015-05-29 | 2015-06-02 | 2015-06-03 | 2015-06-05 | 2015-06-08
Time |  |  |  | 13:16 | 10:53 | 10:36 | 9:00 | 13:52 | 8:22 | 8:13 | 7:53 | 10:50 | 10:36 | 9:00 | 14:18 | 13:30 | 15:30 | 13:07 | 13:11 | 15:40 | 13:00 | 13:00 | 13:15 | 13:30 | 13:10
Time Rounded |  |  |  | 13:30 | 11:00 | 11:30 | 9:00 | 14:00 | 8:30 | 8:00 | 8:00 | 11:00 | 10:30 | 9:00 | 14:30 | 13:30 | 11:00 | 11:30 | 9:00 | 14:00 | 8:30 | 8:00 | 8:00 | 11:00 | 10:30
Plot | Trt | Trt No. | Rep | wt (kg) | wt (kg) | wt (kg) | wt (kg) | wt (kg) | wt (kg) | wt (kg) | wt (kg) | wt (kg) | wt (kg) | wt (kg) | wt (kg) | wt (kg) | wt (kg) | wt (kg) | wt (kg) | wt (kg) | wt (kg) | wt (kg) | wt (kg) | wt (kg) | wt (kg)
1 | Topsoil only | 1 | 1 | 49.25 | 48.45 | 48 | 46.75 | 45.6 | 44.5 | 43.5 | 43.25 | 42.6 | 42.25 | 42 | 41.65 | 40.05 | 40.75 | 41.6 | 42 | 42.7 | 43.55 | 44 | 45.15 | 46.1 | 46.5
2 | shallow C | 5 | 1 | 79.1 | 78.7 | 78.2 | 77.35 | 76.95 | 76.8 | 76.7 | 76.65 | 76.5 | 76.5 | 76.4 | 76.25 | 76.15 | 76.3 | 77 | 77.5 | 77.7 | 77.85 | 77.8 | 78.3 | 78.6 | 78.7
3 | stoney 30 % | 3 | 1 | 62.75 | 62.1 | 61.65 | 60.25 | 59.6 | 59.45 | 59.05 | 58.95 | 58.75 | 58.6 | 58.45 | 58.25 | 57.15 | 57.35 | 58.25 | 58.8 | 58.9 | 59.05 | 58.95 | 59.55 | 59.95 | 59.95
4 | very stoney 50 % | 4 | 1 | 68.7 | 68.3 | 68.05 | 67.65 | 67.3 | 67.2 | 66.9 | 66.8 | 66.65 | 66.5 | 66.4 | 66.3 | 65.25 | 65.25 | 65.75 | 66 | 66.3 | 66.2 | 66.45 | 66.75 | 66.95 | 67.15
5 | subsoil only | 2 | 1 | 57.7 | 56.95 | 56.45 | 54.9 | 53.45 | 52.65 | 51.3 | 50.7 | 50.25 | 49.9 | 49.65 | 49.4 | 49.25 | 50.05 | 50.85 | 51.3 | 52.2 | 53.1 | 53.65 | 54.95 | 56.15 | 56.55
6 | very stoney 50 % | 4 | 2 | 71.4 | 70.9 | 70.7 | 70.3 | 70 | 69.85 | 69.55 | 69.45 | 69.3 | 69.1 | 69.05 | 68.85 | 67.9 | 67.9 | 68.45 | 68.65 | 69 | 68.95 | 69.25 | 69.55 | 69.65 | 69.9
7 | subsoil only | 2 | 2 | 57 | 56.35 | 55.8 | 54.15 | 52.75 | 52 | 50.9 | 50.45 | 50.05 | 49.65 | 49.5 | 49.25 | 49.2 | 50.15 | 51.1 | 51.55 | 52.45 | 53.35 | 53.95 | 55.25 | 56.35 | 56.65
8 | Topsoil only | 1 | 2 | 48.95 | 48.25 | 47.65 | 46.05 | 44.6 | 43.95 | 43 | 42.6 | 42.2 | 41.85 | 41.6 | 41.3 | 40.25 | 41.05 | 41.85 | 42.3 | 43.1 | 43.9 | 44.35 | 45.6 | 46.55 | 47
9 | shallow C | 5 | 2 | 78.65 | 78.15 | 77.8 | 76.75 | 76.45 | 76.3 | 76.2 | 76.1 | 76.05 | 76 | 75.9 | 75.9 | 75.75 | 75.95 | 76.75 | 77.25 | 77.45 | 77.65 | 77.7 | 78.15 | 78.5 | 78.65
10 | stoney 30 % | 3 | 2 | 61.95 | 61.25 | 61.8 | 60 | 59.6 | 59.55 | 59.15 | 59 | 58.9 | 58.7 | 58.65 | 58.5 | 57.4 | 57.6 | 58.6 | 59.1 | 59.2 | 59.35 | 59.3 | 59.9 | 60.25 | 60.35
11 | shallow C | 5 | 3 | 79.95 | 79.35 | 79 | 77.95 | 77.65 | 77.55 | 77.4 | 77.4 | 77.25 | 77.2 | 77.2 | 77.1 | 77 | 77.15 | 77.95 | 78.5 | 78.65 | 78.9 | 78.9 | 79.35 | 79.7 | 79.8
12 | very stoney 50 % | 4 | 3 | 71.2 | 70.75 | 70.55 | 70.2 | 69.95 | 69.85 | 69.6 | 69.5 | 69.35 | 69.2 | 69.1 | 69 | 67.95 | 68 | 68.55 | 68.75 | 69.1 | 69.15 | 69.3 | 69.65 | 69.85 | 70.1
13 | stoney 30 % | 3 | 3 | 61.2 | 60.8 | 61.45 | 59.85 | 59.4 | 59.2 | 58.8 | 58.65 | 58.4 | 58.25 | 58.15 | 57.95 | 56.8 | 57 | 57.95 | 58.6 | 58.8 | 59.05 | 59.05 | 59.6 | 60 | 60.05
14 | subsoil only | 2 | 3 | 57.35 | 56.65 | 56.1 | 54.5 | 53 | 52.25 | 51.05 | 50.6 | 50.15 | 49.75 | 49.55 | 49.35 | 49.2 | 50.15 | 51.2 | 51.9 | 52.85 | 53.9 | 54.65 | 56.05 | 56.7 | 56.7
15 | Topsoil only | 1 | 3 | 49.4 | 48.75 | 48.25 | 46.8 | 45.45 | 44.65 | 43.6 | 43.25 | 42.75 | 42.35 | 42.15 | 41.85 | 40.35 | 41.2 | 42.15 | 42.8 | 43.7 | 44.6 | 45.2 | 46.45 | 47.3 | 47.6
Plot | Trt | TrtNo | Rep | 2015-02-18 13:30 | 2015-02-19 11:00 | 2015-02-20 11:30 | 2015-02-23 09:00 | 2015-02-25 14:00 | 2015-02-27 08:30 | 2015-03-02 08:00 | 2015-03-04 08:00 | 2015-03-06 11:00 | 2015-03-09 10:30 | 2015-03-11 09:00 | 2015-03-13 14:30 | 2015-05-18 13:30 | 2015-05-20 11:00 | 2015-05-22 11:30 | 2015-05-25 09:00 | 2015-05-27 14:00 | 2015-05-29 08:30 | 2015-06-02 08:00 | 2015-06-03 08:00 | 2015-06-05 11:00 | 2015-06-08 10:30
1 | TopSoil_0 | 1 | 1 | 0.39304 | 0.37041 | 0.35769 | 0.32233 | 0.2898 | 0.25869 | 0.2304 | 0.22333 | 0.20495 | 0.19505 | 0.18798 | 0.17808 | 0.13282 | 0.15262 | 0.17666 | 0.18798 | 0.20777 | 0.23182 | 0.24455 | 0.27707 | 0.30394 | 0.31526
2 | Gravel | 5 | 1 | 0.037328 | 0.032083 | 0.025526 | 0.014379 | 0.0091329 | 0.0071658 | 0.0058543 | 0.0051986 | 0.0032315 | 0.0032315 | 0.0019201 | -4.7019e-05 | -0.0013584 | 0.00060869 | 0.0097886 | 0.016346 | 0.018968 | 0.020936 | 0.02028 | 0.026837 | 0.030771 | 0.032083
3 | TopSoil_30 | 3 | 1 | 0.1769 | 0.16471 | 0.15627 | 0.13001 | 0.11782 | 0.11501 | 0.10751 | 0.10563 | 0.10188 | 0.099067 | 0.096254 | 0.092503 | 0.071872 | 0.075623 | 0.092503 | 0.10282 | 0.10469 | 0.10751 | 0.10563 | 0.11689 | 0.12439 | 0.12439
4 | TopSoil_50 | 4 | 1 | 0.052237 | 0.04611 | 0.042281 | 0.036154 | 0.030794 | 0.029262 | 0.024667 | 0.023135 | 0.020838 | 0.018541 | 0.017009 | 0.015477 | -0.00060493 | -0.00060493 | 0.0070533 | 0.010882 | 0.015477 | 0.013946 | 0.017775 | 0.02237 | 0.025433 | 0.028496
5 | SubSoil_0 | 2 | 1 | 0.29183 | 0.27504 | 0.26385 | 0.22914 | 0.19668 | 0.17877 | 0.14854 | 0.13511 | 0.12504 | 0.1172 | 0.1116 | 0.106 | 0.10265 | 0.12056 | 0.13847 | 0.14854 | 0.16869 | 0.18884 | 0.20116 | 0.23026 | 0.25713 | 0.26608
6 | TopSoil_50 | 4 | 2 | 0.093591 | 0.085933 | 0.082869 | 0.076743 | 0.072148 | 0.069851 | 0.065256 | 0.063724 | 0.061426 | 0.058363 | 0.057597 | 0.054534 | 0.039984 | 0.039984 | 0.048408 | 0.051471 | 0.056832 | 0.056066 | 0.060661 | 0.065256 | 0.066787 | 0.070616
7 | SubSoil_0 | 2 | 2 | 0.22011 | 0.20619 | 0.19442 | 0.1591 | 0.12913 | 0.11308 | 0.089535 | 0.079902 | 0.07134 | 0.062778 | 0.059567 | 0.054216 | 0.053146 | 0.073481 | 0.093816 | 0.10345 | 0.12271 | 0.14198 | 0.15482 | 0.18265 | 0.20619 | 0.21262
8 | TopSoil_0 | 1 | 2 | 0.38456 | 0.36476 | 0.34779 | 0.30253 | 0.26152 | 0.24313 | 0.21626 | 0.20495 | 0.19363 | 0.18373 | 0.17666 | 0.16818 | 0.13848 | 0.1611 | 0.18373 | 0.19646 | 0.21909 | 0.24172 | 0.25445 | 0.2898 | 0.31667 | 0.3294
9 | Gravel | 5 | 2 | 0.031427 | 0.02487 | 0.02028 | 0.00651 | 0.0025758 | 0.00060869 | -0.00070273 | -0.0020141 | -0.0026698 | -0.0033256 | -0.004637 | -0.004637 | -0.0066041 | -0.0039813 | 0.00651 | 0.013067 | 0.01569 | 0.018313 | 0.018968 | 0.02487 | 0.02946 | 0.031427
10 | TopSoil_30 | 3 | 2 | 0.1619 | 0.14877 | 0.15908 | 0.12532 | 0.11782 | 0.11689 | 0.10938 | 0.10657 | 0.10469 | 0.10094 | 0.10001 | 0.097192 | 0.076561 | 0.080312 | 0.099067 | 0.10845 | 0.11032 | 0.11313 | 0.1122 | 0.12345 | 0.13001 | 0.13189
11 | Gravel | 5 | 3 | 0.048475 | 0.040607 | 0.036017 | 0.022247 | 0.018313 | 0.017001 | 0.015034 | 0.015034 | 0.013067 | 0.012411 | 0.012411 | 0.0111 | 0.0097886 | 0.011756 | 0.022247 | 0.02946 | 0.031427 | 0.034705 | 0.034705 | 0.040607 | 0.045197 | 0.046508
12 | TopSoil_50 | 4 | 3 | 0.090528 | 0.083635 | 0.080572 | 0.075211 | 0.071382 | 0.069851 | 0.066021 | 0.06449 | 0.062192 | 0.059895 | 0.058363 | 0.056832 | 0.040749 | 0.041515 | 0.049939 | 0.053002 | 0.058363 | 0.059129 | 0.061426 | 0.066787 | 0.069851 | 0.07368
13 | TopSoil_30 | 3 | 3 | 0.14783 | 0.14033 | 0.15252 | 0.12251 | 0.11407 | 0.11032 | 0.10282 | 0.10001 | 0.095316 | 0.092503 | 0.090627 | 0.086876 | 0.065308 | 0.069059 | 0.086876 | 0.099067 | 0.10282 | 0.10751 | 0.10751 | 0.11782 | 0.12532 | 0.12626
14 | SubSoil_0 | 2 | 3 | 0.2276 | 0.21262 | 0.20084 | 0.16659 | 0.13449 | 0.11843 | 0.092746 | 0.083113 | 0.073481 | 0.064919 | 0.060638 | 0.056357 | 0.053146 | 0.073481 | 0.095957 | 0.11094 | 0.13128 | 0.15375 | 0.16981 | 0.19977 | 0.21369 | 0.21369
15 | TopSoil_0 | 1 | 3 | 0.39729 | 0.3789 | 0.36476 | 0.32374 | 0.28556 | 0.26293 | 0.23323 | 0.22333 | 0.20919 | 0.19788 | 0.19222 | 0.18373 | 0.1413 | 0.16535 | 0.19222 | 0.2106 | 0.23606 | 0.26152 | 0.27849 | 0.31384 | 0.33789 | 0.34637
Row Labels | Sum of TotalDW |  |  | 2015-02-18 13:30: Row Labels; 2015-02-19 11:00: Sum of DBD
1 | 32.9643 | 35.3543 |  | 2015-02-18 13:30: 1; 2015-02-19 11:00: 0.97817
2 | 73.8636 | 76.2536 |  | 2015-02-18 13:30: 2; 2015-02-19 11:00: 2.1918
3 | 50.9279 | 53.3179 |  | 2015-02-18 13:30: 3; 2015-02-19 11:00: 1.5112
4 | 62.8995 | 65.2895 |  | 2015-02-18 13:30: 4; 2015-02-19 11:00: 1.8665
5 | 42.2753 | 44.6653 |  | 2015-02-18 13:30: 5; 2015-02-19 11:00: 1.2545
6 | 62.8995 | 65.2895 |  | 2015-02-18 13:30: 6; 2015-02-19 11:00: 1.8665
7 | 44.3272 | 46.7172 |  | 2015-02-18 13:30: 7; 2015-02-19 11:00: 1.3153
8 | 32.9643 | 35.3543 |  | 2015-02-18 13:30: 8; 2015-02-19 11:00: 0.97817
9 | 73.8636 | 76.2536 |  | 2015-02-18 13:30: 9; 2015-02-19 11:00: 2.1918
10 | 50.9279 | 53.3179 |  | 2015-02-18 13:30: 10; 2015-02-19 11:00: 1.5112
11 | 73.8636 | 76.2536 |  | 2015-02-18 13:30: 11; 2015-02-19 11:00: 2.1918
12 | 62.8995 | 65.2895 |  | 2015-02-18 13:30: 12; 2015-02-19 11:00: 1.8665
13 | 50.9279 | 53.3179 |  | 2015-02-18 13:30: 13; 2015-02-19 11:00: 1.5112
14 | 44.3272 | 46.7172 |  | 2015-02-18 13:30: 14; 2015-02-19 11:00: 1.3153
15 | 32.9643 | 35.3543 |  | 2015-02-18 13:30: 15; 2015-02-19 11:00: 0.97817

## Crate Weights
Packing of Calibration crates
%Moisture contents of fines
Empty weight of crate + CS650 probe = 2.39 kg |  |  |  |  | Taken on 01/07/2014
[6 empty] | wet | dry | sm%
vol of top layer (10- 100) = 18250 cc |  |  |  |  | Cyclone | 114.17 | 104.11 | 9.6629 | [8 empty] | 18250
vol of bottom layer (100-190) = 16750 cc |  |  |  |  | plastering | 141.5 | 134.43 | 5.2592 | [8 empty] | 16750
[5 empty] | Topsoil | 967.2 | 755.48 | 28.0246
[5 empty] | Subsoil | 1253.9 | 1039.4 | 20.6369
35000
Stones
[5 empty] | (mm) | (kg) | (kg) | (kg) | (kg) | (kg) | (kg) | (kg) | Proportion | kg | kg |  | g/cm3
horizon | rep | ref | Plot Number | Material | Depth | fines | 6-8 mm | 13 mm | 19 mm | 20-40 mm | 50-90 mm | < 90 mm | FineWC | FineDW | TotalSoilDW | TotalDW | DBD
Gravel | 1 | 10005 | 2 | Cyclone | 10-100 | 4.8 | 3.86 | 3.86 | 1.45 | 1.45 | 11.62 | 6.78 | 0.096629 | 4.3362 | 33.3562 | 33.3562 | 2.1104
Gravel | 1 | 10005 | 2 | Plastering | 10-100 | 5.84 | [6 empty] | 0.052592 | 5.5329 | 5.5329 | 5.5329
Gravel | 1 | 10005 | 2 | Cyclone | 100-190 | 4.59 | 3.55 | 3.55 | 1.33 | 1.33 | 10.67 | 6.22 | 0.096629 | 4.1465 | 30.7965 | 30.7965
Gravel | 1 | 10005 | 2 | Plastering | 100-190 | 4.41 | [6 empty] | 0.052592 | 4.1781 | 4.1781 | 4.1781
Gravel | 2 | 20005 | 9 | Cyclone | 10-100 | 4.8 | 3.86 | 3.86 | 1.45 | 1.45 | 11.62 | 6.78 | 0.096629 | 4.3362 | 33.3562 | 33.3562 | 2.1104
Gravel | 2 | 20005 | 9 | Plastering | 10-100 | 5.84 | [6 empty] | 0.052592 | 5.5329 | 5.5329 | 5.5329
Gravel | 2 | 20005 | 9 | Cyclone | 100-190 | 4.59 | 3.55 | 3.55 | 1.33 | 1.33 | 10.67 | 6.22 | 0.096629 | 4.1465 | 30.7965 | 30.7965
Gravel | 2 | 20005 | 9 | Plastering | 100-190 | 4.41 | [6 empty] | 0.052592 | 4.1781 | 4.1781 | 4.1781
Gravel | 3 | 30005 | 11 | Cyclone | 10-100 | 4.8 | 3.86 | 3.86 | 1.45 | 1.45 | 11.62 | 6.78 | 0.096629 | 4.3362 | 33.3562 | 33.3562 | 2.1104
Gravel | 3 | 30005 | 11 | Plastering | 10-100 | 5.84 | [6 empty] | 0.052592 | 5.5329 | 5.5329 | 5.5329
Gravel | 3 | 30005 | 11 | Cyclone | 100-190 | 4.59 | 3.55 | 3.55 | 1.33 | 1.33 | 10.67 | 6.22 | 0.096629 | 4.1465 | 30.7965 | 30.7965
Gravel | 3 | 30005 | 11 | Plastering | 100-190 | 4.41 | [6 empty] | 0.052592 | 4.1781 | 4.1781 | 4.1781
Topsoil_30 | 1 | 10003 | 3 | Topsoil | 10-100 | 16.35 | 0.87 | 0.87 | 0.87 | 0.87 | 6.97 | 4.07 | 0.28025 | 11.768 | 26.288 | 26.288 | 1.4404
Topsoil_30 | 1 | 10003 | 3 | Topsoil | 100-190 | 15 | 0.8 | 0.8 | 0.8 | 0.8 | 6.4 | 3.73 | 0.28025 | 10.7963 | 24.1263 | 24.1263
Topsoil_30 | 2 | 20003 | 10 | Topsoil | 10-100 | 16.35 | 0.87 | 0.87 | 0.87 | 0.87 | 6.97 | 4.07 | 0.28025 | 11.768 | 26.288 | 26.288 | 1.4404
Topsoil_30 | 2 | 20003 | 10 | Topsoil | 100-190 | 15 | 0.8 | 0.8 | 0.8 | 0.8 | 6.4 | 3.73 | 0.28025 | 10.7963 | 24.1263 | 24.1263
Topsoil_30 | 3 | 30003 | 13 | Topsoil | 10-100 | 16.35 | 0.87 | 0.87 | 0.87 | 0.87 | 6.97 | 4.07 | 0.28025 | 11.768 | 26.288 | 26.288 | 1.4404
Topsoil_30 | 3 | 30003 | 13 | Topsoil | 100-190 | 15 | 0.8 | 0.8 | 0.8 | 0.8 | 6.4 | 3.73 | 0.28025 | 10.7963 | 24.1263 | 24.1263
Topsoil_50 | 1 | 10004 | 4 | Topsoil | 10-100 | 11.68 | 1.45 | 1.45 | 1.45 | 1.45 | 11.62 | 6.78 | 0.28025 | 8.4067 | 32.6067 | 32.6067 | 1.7866
Topsoil_50 | 1 | 10004 | 4 | Topsoil | 100-190 | 10.72 | 1.33 | 1.33 | 1.33 | 1.33 | 10.67 | 6.22 | 0.28025 | 7.7158 | 29.9258 | 29.9258
Topsoil_50 | 2 | 20004 | 6 | Topsoil | 10-100 | 11.68 | 1.45 | 1.45 | 1.45 | 1.45 | 11.62 | 6.78 | 0.28025 | 8.4067 | 32.6067 | 32.6067 | 1.7866
Topsoil_50 | 2 | 20004 | 6 | Topsoil | 100-190 | 10.72 | 1.33 | 1.33 | 1.33 | 1.33 | 10.67 | 6.22 | 0.28025 | 7.7158 | 29.9258 | 29.9258
Topsoil_50 | 3 | 30004 | 12 | Topsoil | 10-100 | 11.68 | 1.45 | 1.45 | 1.45 | 1.45 | 11.62 | 6.78 | 0.28025 | 8.4067 | 32.6067 | 32.6067 | 1.7866
Topsoil_50 | 3 | 30004 | 12 | Topsoil | 100-190 | 10.72 | 1.33 | 1.33 | 1.33 | 1.33 | 10.67 | 6.22 | 0.28025 | 7.7158 | 29.9258 | 29.9258
Subsoil | 1 | #N/A | #N/A | Topsoil | 10-100 | 28.61 | [6 empty] | 0.28025 | 20.5922 | 20.5922 | 20.5922 | 1.1838
Subsoil | 1 | #N/A | #N/A | Subsoil | 100-190 | 26.26 | [6 empty] | 0.20637 | 20.8407 | 20.8407 | 20.8407
Subsoil | 2 | #N/A | #N/A | Subsoil | 10-100 | 28.61 | [6 empty] | 0.20637 | 22.7058 | 22.7058 | 22.7058 | 1.2442
Subsoil | 2 | #N/A | #N/A | Subsoil | 100-190 | 26.26 | [6 empty] | 0.20637 | 20.8407 | 20.8407 | 20.8407
Subsoil | 3 | #N/A | #N/A | Subsoil | 10-100 | 28.61 | [6 empty] | 0.20637 | 22.7058 | 22.7058 | 22.7058 | 1.2442
Subsoil | 3 | #N/A | #N/A | Subsoil | 100-190 | 26.26 | [6 empty] | 0.20637 | 20.8407 | 20.8407 | 20.8407
Topsoil_0 | 1 | 10001 | 1 | Topsoil | 10-100 | 23.35 | [6 empty] | 0.28025 | 16.8063 | 16.8063 | 16.8063 | 0.92087
Topsoil_0 | 1 | 10001 | 1 | Topsoil | 100-190 | 21.43 | [6 empty] | 0.28025 | 15.4243 | 15.4243 | 15.4243
Topsoil_0 | 2 | 20001 | 8 | Topsoil | 10-100 | 23.35 | [6 empty] | 0.28025 | 16.8063 | 16.8063 | 16.8063 | 0.92087
Topsoil_0 | 2 | 20001 | 8 | Topsoil | 100-190 | 21.43 | [6 empty] | 0.28025 | 15.4243 | 15.4243 | 15.4243
Topsoil_0 | 3 | 30001 | 15 | Topsoil | 10-100 | 23.35 | [6 empty] | 0.28025 | 16.8063 | 16.8063 | 16.8063 | 0.92087
Topsoil_0 | 3 | 30001 | 15 | Topsoil | 100-190 | 21.43 | [6 empty] | 0.28025 | 15.4243 | 15.4243 | 15.4243

## Sheet1
Column Labels
Values | Gravel | SubSoil | TopSoil_0 | TopSoil_30 | TopSoil_50
Average of 2015-02-18 13:30 | 0.039077 | 0.24651 | 0.39163 | 0.16221 | 0.078785
Average of 2015-02-19 11:00 | 0.03252 | 0.23128 | 0.37136 | 0.15127 | 0.071893
Average of 2015-02-20 11:30 | 0.027274 | 0.2197 | 0.35674 | 0.15596 | 0.068574
Average of 2015-02-23 9:00 | 0.014379 | 0.18495 | 0.3162 | 0.12595 | 0.062703
Average of 2015-02-25 14:00 | 0.010007 | 0.15343 | 0.27896 | 0.11657 | 0.058108
Average of 2015-02-27 8:30 | 0.0082586 | 0.13676 | 0.25492 | 0.11407 | 0.056321
Average of 2015-03-02 8:00 | 0.0067286 | 0.11027 | 0.22663 | 0.10657 | 0.051981
Average of 2015-03-04 8:00 | 0.0060729 | 0.099375 | 0.2172 | 0.10407 | 0.05045
Average of 2015-03-06 11:00 | 0.0045429 | 0.089952 | 0.20259 | 0.10063 | 0.048152
Average of 2015-03-09 10:30 | 0.0041058 | 0.081632 | 0.19222 | 0.097504 | 0.0456
Column Labels
| Gravel | Subsoil | Topsoil_0 | Topsoil_30 | Topsoil_50
Average of DBD | 2.1918 | 1.2951 | 0.97817 | 1.5112 | 1.8665
| Gravel | Subsoil | Topsoil_0 | Topsoil_30 | Topsoil_50
2015-02-18 13:30 | 0.085648 | 0.31925 | 0.38308 | 0.24514 | 0.14705
2015-02-19 11:00 | 0.071277 | 0.29952 | 0.36325 | 0.2286 | 0.13418
2015-02-20 11:30 | 0.059779 | 0.28453 | 0.34895 | 0.23569 | 0.12799
2015-02-23 09:00 | 0.031515 | 0.23952 | 0.3093 | 0.19034 | 0.11703
2015-02-25 14:00 | 0.021934 | 0.1987 | 0.27287 | 0.17617 | 0.10846
2015-02-27 08:30 | 0.018101 | 0.17711 | 0.24935 | 0.17239 | 0.10512
2015-03-02 08:00 | 0.014748 | 0.14281 | 0.22168 | 0.16105 | 0.097021
2015-03-04 08:00 | 0.013311 | 0.1287 | 0.21246 | 0.15727 | 0.094162
2015-03-06 11:00 | 0.0099572 | 0.11649 | 0.19817 | 0.15207 | 0.089874
2015-03-09 10:30 | 0.0089991 | 0.10572 | 0.18802 | 0.14735 | 0.085109

## ForPython
Plot | Trt | TrtNo | Rep | 2015-02-18 13:30 | 2015-02-19 11:00 | 2015-02-20 11:30 | 2015-02-23 09:00 | 2015-02-25 14:00 | 2015-02-27 08:30 | 2015-03-02 08:00 | 2015-03-04 08:00 | 2015-03-06 11:00 | 2015-03-09 10:30 | 2015-03-11 09:00 | 2015-03-13 14:30 | 2015-05-18 13:30 | 2015-05-20 11:00 | 2015-05-22 11:30 | 2015-05-25 09:00 | 2015-05-27 14:00 | 2015-05-29 08:30 | 2015-06-02 08:00 | 2015-06-03 08:00 | 2015-06-05 11:00 | 2015-06-08 10:30
P1 | TopSoil_0 | 1 | 1 | 0.39304 | 0.37041 | 0.35769 | 0.32233 | 0.2898 | 0.25869 | 0.2304 | 0.22333 | 0.20495 | 0.19505 | 0.18798 | 0.17808 | 0.13282 | 0.15262 | 0.17666 | 0.18798 | 0.20777 | 0.23182 | 0.24455 | 0.27707 | 0.30394 | 0.31526
P2 | Gravel | 5 | 1 | 0.037328 | 0.032083 | 0.025526 | 0.014379 | 0.0091329 | 0.0071658 | 0.0058543 | 0.0051986 | 0.0032315 | 0.0032315 | 0.0019201 | -4.7019e-05 | -0.0013584 | 0.00060869 | 0.0097886 | 0.016346 | 0.018968 | 0.020936 | 0.02028 | 0.026837 | 0.030771 | 0.032083
P3 | TopSoil_30 | 3 | 1 | 0.1769 | 0.16471 | 0.15627 | 0.13001 | 0.11782 | 0.11501 | 0.10751 | 0.10563 | 0.10188 | 0.099067 | 0.096254 | 0.092503 | 0.071872 | 0.075623 | 0.092503 | 0.10282 | 0.10469 | 0.10751 | 0.10563 | 0.11689 | 0.12439 | 0.12439
P4 | TopSoil_50 | 4 | 1 | 0.052237 | 0.04611 | 0.042281 | 0.036154 | 0.030794 | 0.029262 | 0.024667 | 0.023135 | 0.020838 | 0.018541 | 0.017009 | 0.015477 | -0.00060493 | -0.00060493 | 0.0070533 | 0.010882 | 0.015477 | 0.013946 | 0.017775 | 0.02237 | 0.025433 | 0.028496
P5 | SubSoil_0 | 2 | 1 | 0.29183 | 0.27504 | 0.26385 | 0.22914 | 0.19668 | 0.17877 | 0.14854 | 0.13511 | 0.12504 | 0.1172 | 0.1116 | 0.106 | 0.10265 | 0.12056 | 0.13847 | 0.14854 | 0.16869 | 0.18884 | 0.20116 | 0.23026 | 0.25713 | 0.26608
P6 | TopSoil_50 | 4 | 2 | 0.093591 | 0.085933 | 0.082869 | 0.076743 | 0.072148 | 0.069851 | 0.065256 | 0.063724 | 0.061426 | 0.058363 | 0.057597 | 0.054534 | 0.039984 | 0.039984 | 0.048408 | 0.051471 | 0.056832 | 0.056066 | 0.060661 | 0.065256 | 0.066787 | 0.070616
P7 | SubSoil_0 | 2 | 2 | 0.22011 | 0.20619 | 0.19442 | 0.1591 | 0.12913 | 0.11308 | 0.089535 | 0.079902 | 0.07134 | 0.062778 | 0.059567 | 0.054216 | 0.053146 | 0.073481 | 0.093816 | 0.10345 | 0.12271 | 0.14198 | 0.15482 | 0.18265 | 0.20619 | 0.21262
P8 | TopSoil_0 | 1 | 2 | 0.38456 | 0.36476 | 0.34779 | 0.30253 | 0.26152 | 0.24313 | 0.21626 | 0.20495 | 0.19363 | 0.18373 | 0.17666 | 0.16818 | 0.13848 | 0.1611 | 0.18373 | 0.19646 | 0.21909 | 0.24172 | 0.25445 | 0.2898 | 0.31667 | 0.3294
P9 | Gravel | 5 | 2 | 0.031427 | 0.02487 | 0.02028 | 0.00651 | 0.0025758 | 0.00060869 | -0.00070273 | -0.0020141 | -0.0026698 | -0.0033256 | -0.004637 | -0.004637 | -0.0066041 | -0.0039813 | 0.00651 | 0.013067 | 0.01569 | 0.018313 | 0.018968 | 0.02487 | 0.02946 | 0.031427
P10 | TopSoil_30 | 3 | 2 | 0.1619 | 0.14877 | 0.15908 | 0.12532 | 0.11782 | 0.11689 | 0.10938 | 0.10657 | 0.10469 | 0.10094 | 0.10001 | 0.097192 | 0.076561 | 0.080312 | 0.099067 | 0.10845 | 0.11032 | 0.11313 | 0.1122 | 0.12345 | 0.13001 | 0.13189
P11 | Gravel | 5 | 3 | 0.048475 | 0.040607 | 0.036017 | 0.022247 | 0.018313 | 0.017001 | 0.015034 | 0.015034 | 0.013067 | 0.012411 | 0.012411 | 0.0111 | 0.0097886 | 0.011756 | 0.022247 | 0.02946 | 0.031427 | 0.034705 | 0.034705 | 0.040607 | 0.045197 | 0.046508
P12 | TopSoil_50 | 4 | 3 | 0.090528 | 0.083635 | 0.080572 | 0.075211 | 0.071382 | 0.069851 | 0.066021 | 0.06449 | 0.062192 | 0.059895 | 0.058363 | 0.056832 | 0.040749 | 0.041515 | 0.049939 | 0.053002 | 0.058363 | 0.059129 | 0.061426 | 0.066787 | 0.069851 | 0.07368
P13 | TopSoil_30 | 3 | 3 | 0.14783 | 0.14033 | 0.15252 | 0.12251 | 0.11407 | 0.11032 | 0.10282 | 0.10001 | 0.095316 | 0.092503 | 0.090627 | 0.086876 | 0.065308 | 0.069059 | 0.086876 | 0.099067 | 0.10282 | 0.10751 | 0.10751 | 0.11782 | 0.12532 | 0.12626
P14 | SubSoil_0 | 2 | 3 | 0.2276 | 0.21262 | 0.20084 | 0.16659 | 0.13449 | 0.11843 | 0.092746 | 0.083113 | 0.073481 | 0.064919 | 0.060638 | 0.056357 | 0.053146 | 0.073481 | 0.095957 | 0.11094 | 0.13128 | 0.15375 | 0.16981 | 0.19977 | 0.21369 | 0.21369
P15 | TopSoil_0 | 1 | 3 | 0.39729 | 0.3789 | 0.36476 | 0.32374 | 0.28556 | 0.26293 | 0.23323 | 0.22333 | 0.20919 | 0.19788 | 0.19222 | 0.18373 | 0.1413 | 0.16535 | 0.19222 | 0.2106 | 0.23606 | 0.26152 | 0.27849 | 0.31384 | 0.33789 | 0.34637

## PythonBD
Plot | DBD
P1 | 0.97817
P2 | 2.1918
P3 | 1.5112
P4 | 1.8665
P5 | 1.2545
P6 | 1.8665
P7 | 1.3153
P8 | 0.97817
P9 | 2.1918
P10 | 1.5112
P11 | 2.1918
P12 | 1.8665
P13 | 1.5112
P14 | 1.3153
P15 | 0.97817